## Tabelle1
Portname | Pin Bezeichnung | PROTOKOLL | Bemerkung
PwmControl | PA0 | PPwmOutput | PWM output zu Testzwecken 10Khz
SpeedControl | HAL0 / HAL1 / HAL2 | Pspeed | Erzeugung der HAL-Signale mit entsprechender Geschwndigkeit
PwmPower | PWM1 / PWM2 / PWM3 | PPwmPower | Eingang des gemessenen PWM-Duties vom Target (0..100%) in 100stel Schritten
| PD12 |  | kombinierter PWM vom Target => Messzwecke
AkkuUart | UART5 Rx/Tx | PAkkuSim | Uart für die AkkuSimulation
LedGreenNucleo | - | POnOff | gruen LED auf Nucleo Board
LedRedNucleo | - | POnOff
LedBlueNucleo | - | POnOff
PotiR3 | - | PAdc | Analog Eingang für Poti R3
PotiR4 | - | PAdc
PotiR5 | - | PAdc
PotiR6 | - | PAdc
DacExtern_0 | VOUTA IC11 | PDac | Analoger Ausgang
DacExtern_1 | VOUTB IC11 | PDac
DacExtern_2 | VOUTC IC11 | PDac
DacExtern_3 | VOUTD IC11 | PDac
DacExtern_4 | VOUTE IC11 | PDac
DacExtern_5 | VOUTF IC11 | PDac
DacExtern_6 | VOUTG IC11 | PDac
DacExtern_7 | VOUTH IC11 | PDac
DacExtern_8 | VOUTA IC12 | PDac
DacExtern_9 | VOUTB IC12 | PDac
DacExtern_10 | VOUTC IC12 | PDac
DacExtern_11 | VOUTD IC12 | PDac
DacExtern_12 | VOUTE IC12 | PDac
DacExtern_13 | VOUTF IC12 | PDac
DacExtern_14 | VOUTG IC12 | PDac
DacExtern_15 | VOUTH IC12 | PDac
DacIntern_0 | PA4 | PDacIntern | Analoger Ausgang, kann auch Sinuswaveformen erzeugen, phasneangeschnitten und phasenverschoben
DacIntern_1 | PA5 | PDacIntern
NetClockCtrl | PG0 | PNetClockCtrl | Digitaler Netztakt (20..100 Hz). Referenztiming für DacIntern_0/1
| PD13 |  | Interrupteingang für Triac Ansteuerung
BufferedOut_1 | 1Y_IC6 | POnOffTristate | digitaler Ausgang mit Tristate
BufferedOut_2 | 2Y_IC6 | POnOffTristate
BufferedOut_3 | 3Y_IC6 | POnOffTristate
BufferedOut_4 | 4Y_IC6 | POnOffTristate
ExtInt_0 | PD0 | PExtint | Interrupteingang für besonders schnelle Reaktionen (rising edge interrupt selection)
ExtInt_1 | PD1 | PExtInt | Interrupteingang für besonders schnelle Reaktionen (rising edge interrupt selection)
P36Simu_In | - | ^POnOff | Jumper P36
P37Simu_In | - | ^POnOff | Jumper P37
P38Simu_In | - | ^POnOff | Jumper P38
P39Simu_In | - | ^POnOff | Junper P39
S1Simu_In | - | ^POnOff | Taster S1
S2Simu_In | - | ^POnOff | Taster S2
S3Simu_In | - | ^POnOff | Taster S3
S4Simu_In | - | ^POnOff | Taster S4
Led3Simu_Out | - | POnOff | LED3 Simulationsboard
Led4Simu_Out | - | POnOff | LED4 Simulationsboard
Led5Simu_Out | - | POnOff | LED5 Simulationsboard
Led6Simu_Out | - | POnOff | LED6 Simulationsboard
IC9_P17_Out | P1.7 IC9 | POnOff | digitaler Ausgang (Port Extender)
IC9_P16_Out | P1.6 IC9 | POnOff | digitaler Ausgang (Port Extender)
IC9_P15_In | P1.5 IC9 | ^POnOff | digitaler Eingang (Port Extender)
IC9_P14_In | P1.4 IC9 | ^POnOff | digitaler Eingang (Port Extender)
IC10_P00_Out | P0.0 IC10 | POnOff | digitaler Ausgang (Port Extender)
IC10_P01_Out | P0.1 IC10 | POnOff | digitaler Ausgang (Port Extender)
IC10_P02_Out | P0.2 IC10 | POnOff | digitaler Ausgang (Port Extender)
IC10_P03_Out | P0.3 IC10 | POnOff | digitaler Ausgang (Port Extender)
IC10_P04_Out | P0.4 IC10 | POnOff | digitaler Ausgang (Port Extender)
IC10_P05_Out | P0.5 IC10 | POnOff | digitaler Ausgang (Port Extender)
IC10_P06_Out | P0.6 IC10 | POnOff | digitaler Ausgang (Port Extender)
IC10_P07_Out | P0.7 IC10 | POnOff | digitaler Ausgang (Port Extender)
IC10_P10_In | P1.0 IC10 | ^POnOff | digitaler Eingang (Port Extender)
IC10_P11_In | P1.1 IC10 | ^POnOff | digitaler Eingang (Port Extender)
IC10_P12_In | P1.2 IC10 | ^POnOff | digitaler Eingang (Port Extender)
IC10_P13_In | P1.3 IC10 | ^POnOff | digitaler Eingang (Port Extender)
IC10_P14_In | P1.4 IC10 | ^POnOff | digitaler Eingang (Port Extender)
IC10_P15_In | P1.5 IC10 | ^POnOff | digitaler Eingang (Port Extender)
IC10_P16_In | P1.6 IC10 | ^POnOff | digitaler Eingang (Port Extender)
IC10_P17_In | P1.7 IC10 | ^POnOff | digitaler Eingang (Port Extender)

## Tabelle2
0 | 0 | 0 | 0
1 | 0.031416 | 0.031411 | 31.4108
2 | 0.062832 | 0.062791 | 62.7905
3 | 0.094248 | 0.094108 | 94.1083
4 | 0.12566 | 0.12533 | 125.3332
5 | 0.15708 | 0.15643 | 156.4345
6 | 0.1885 | 0.18738 | 187.3813
7 | 0.21991 | 0.21814 | 218.1432
8 | 0.25133 | 0.24869 | 248.6899
9 | 0.28274 | 0.27899 | 278.9911
10 | 0.31416 | 0.30902 | 309.017
11 | 0.34558 | 0.33874 | 338.7379
12 | 0.37699 | 0.36812 | 368.1246
13 | 0.40841 | 0.39715 | 397.1479
14 | 0.43982 | 0.42578 | 425.7793
15 | 0.47124 | 0.45399 | 453.9905
16 | 0.50265 | 0.48175 | 481.7537
17 | 0.53407 | 0.50904 | 509.0414
18 | 0.56549 | 0.53583 | 535.8268
19 | 0.5969 | 0.56208 | 562.0834
20 | 0.62832 | 0.58779 | 587.7853
21 | 0.65973 | 0.61291 | 612.9071
22 | 0.69115 | 0.63742 | 637.424
23 | 0.72257 | 0.66131 | 661.3119
24 | 0.75398 | 0.68455 | 684.5471
25 | 0.7854 | 0.70711 | 707.1068
26 | 0.81681 | 0.72897 | 728.9686
27 | 0.84823 | 0.75011 | 750.1111
28 | 0.87965 | 0.77051 | 770.5132
29 | 0.91106 | 0.79016 | 790.155
30 | 0.94248 | 0.80902 | 809.017
31 | 0.97389 | 0.82708 | 827.0806
32 | 1.0053 | 0.84433 | 844.3279
33 | 1.0367 | 0.86074 | 860.742
34 | 1.0681 | 0.87631 | 876.3067
35 | 1.0996 | 0.89101 | 891.0065
36 | 1.131 | 0.90483 | 904.8271
37 | 1.1624 | 0.91775 | 917.7546
38 | 1.1938 | 0.92978 | 929.7765
39 | 1.2252 | 0.94088 | 940.8808
40 | 1.2566 | 0.95106 | 951.0565
41 | 1.2881 | 0.96029 | 960.2937
42 | 1.3195 | 0.96858 | 968.5832
43 | 1.3509 | 0.97592 | 975.9168
44 | 1.3823 | 0.98229 | 982.2873
45 | 1.4137 | 0.98769 | 987.6883
46 | 1.4451 | 0.99211 | 992.1147
47 | 1.4765 | 0.99556 | 995.562
48 | 1.508 | 0.99803 | 998.0267
49 | 1.5394 | 0.99951 | 999.5066
50 | 1.5708 | 1 | 1000
51 | 1.6022 | 0.99951 | 999.5066
52 | 1.6336 | 0.99803 | 998.0267
53 | 1.665 | 0.99556 | 995.562
54 | 1.6965 | 0.99211 | 992.1147
55 | 1.7279 | 0.98769 | 987.6883
56 | 1.7593 | 0.98229 | 982.2873
57 | 1.7907 | 0.97592 | 975.9168
58 | 1.8221 | 0.96858 | 968.5832
59 | 1.8535 | 0.96029 | 960.2937
60 | 1.885 | 0.95106 | 951.0565
61 | 1.9164 | 0.94088 | 940.8808
62 | 1.9478 | 0.92978 | 929.7765
63 | 1.9792 | 0.91775 | 917.7546
64 | 2.0106 | 0.90483 | 904.8271
65 | 2.042 | 0.89101 | 891.0065
66 | 2.0735 | 0.87631 | 876.3067
67 | 2.1049 | 0.86074 | 860.742
68 | 2.1363 | 0.84433 | 844.3279
69 | 2.1677 | 0.82708 | 827.0806
70 | 2.1991 | 0.80902 | 809.017
71 | 2.2305 | 0.79016 | 790.155
72 | 2.2619 | 0.77051 | 770.5132
73 | 2.2934 | 0.75011 | 750.1111
74 | 2.3248 | 0.72897 | 728.9686
75 | 2.3562 | 0.70711 | 707.1068
76 | 2.3876 | 0.68455 | 684.5471
77 | 2.419 | 0.66131 | 661.3119
78 | 2.4504 | 0.63742 | 637.424
79 | 2.4819 | 0.61291 | 612.9071
80 | 2.5133 | 0.58779 | 587.7853
81 | 2.5447 | 0.56208 | 562.0834
82 | 2.5761 | 0.53583 | 535.8268
83 | 2.6075 | 0.50904 | 509.0414
84 | 2.6389 | 0.48175 | 481.7537
85 | 2.6704 | 0.45399 | 453.9905
86 | 2.7018 | 0.42578 | 425.7793
87 | 2.7332 | 0.39715 | 397.1479
88 | 2.7646 | 0.36812 | 368.1246
89 | 2.796 | 0.33874 | 338.7379
90 | 2.8274 | 0.30902 | 309.017
91 | 2.8588 | 0.27899 | 278.9911
92 | 2.8903 | 0.24869 | 248.6899
93 | 2.9217 | 0.21814 | 218.1432
94 | 2.9531 | 0.18738 | 187.3813
95 | 2.9845 | 0.15643 | 156.4345
96 | 3.0159 | 0.12533 | 125.3332
97 | 3.0473 | 0.094108 | 94.1083
98 | 3.0788 | 0.062791 | 62.7905
99 | 3.1102 | 0.031411 | 31.4108
100 | 3.1416 | -2.0682e-13 | -2.0682e-10
101 | 3.173 | -0.031411 | -31.4108
102 | 3.2044 | -0.062791 | -62.7905
103 | 3.2358 | -0.094108 | -94.1083
104 | 3.2673 | -0.12533 | -125.3332
105 | 3.2987 | -0.15643 | -156.4345
106 | 3.3301 | -0.18738 | -187.3813
107 | 3.3615 | -0.21814 | -218.1432
108 | 3.3929 | -0.24869 | -248.6899
109 | 3.4243 | -0.27899 | -278.9911
110 | 3.4558 | -0.30902 | -309.017
111 | 3.4872 | -0.33874 | -338.7379
112 | 3.5186 | -0.36812 | -368.1246
113 | 3.55 | -0.39715 | -397.1479
114 | 3.5814 | -0.42578 | -425.7793
115 | 3.6128 | -0.45399 | -453.9905
116 | 3.6442 | -0.48175 | -481.7537
117 | 3.6757 | -0.50904 | -509.0414
118 | 3.7071 | -0.53583 | -535.8268
119 | 3.7385 | -0.56208 | -562.0834
120 | 3.7699 | -0.58779 | -587.7853
121 | 3.8013 | -0.61291 | -612.9071
122 | 3.8327 | -0.63742 | -637.424
123 | 3.8642 | -0.66131 | -661.3119
124 | 3.8956 | -0.68455 | -684.5471
125 | 3.927 | -0.70711 | -707.1068
126 | 3.9584 | -0.72897 | -728.9686
127 | 3.9898 | -0.75011 | -750.1111
128 | 4.0212 | -0.77051 | -770.5132
129 | 4.0527 | -0.79016 | -790.155
130 | 4.0841 | -0.80902 | -809.017
131 | 4.1155 | -0.82708 | -827.0806
132 | 4.1469 | -0.84433 | -844.3279
133 | 4.1783 | -0.86074 | -860.742
134 | 4.2097 | -0.87631 | -876.3067
135 | 4.2412 | -0.89101 | -891.0065
136 | 4.2726 | -0.90483 | -904.8271
137 | 4.304 | -0.91775 | -917.7546
138 | 4.3354 | -0.92978 | -929.7765
139 | 4.3668 | -0.94088 | -940.8808
140 | 4.3982 | -0.95106 | -951.0565
141 | 4.4296 | -0.96029 | -960.2937
142 | 4.4611 | -0.96858 | -968.5832
143 | 4.4925 | -0.97592 | -975.9168
144 | 4.5239 | -0.98229 | -982.2873
145 | 4.5553 | -0.98769 | -987.6883
146 | 4.5867 | -0.99211 | -992.1147
147 | 4.6181 | -0.99556 | -995.562
148 | 4.6496 | -0.99803 | -998.0267
149 | 4.681 | -0.99951 | -999.5066
150 | 4.7124 | -1 | -1000
151 | 4.7438 | -0.99951 | -999.5066
152 | 4.7752 | -0.99803 | -998.0267
153 | 4.8066 | -0.99556 | -995.562
154 | 4.8381 | -0.99211 | -992.1147
155 | 4.8695 | -0.98769 | -987.6883
156 | 4.9009 | -0.98229 | -982.2873
157 | 4.9323 | -0.97592 | -975.9168
158 | 4.9637 | -0.96858 | -968.5832
159 | 4.9951 | -0.96029 | -960.2937
160 | 5.0265 | -0.95106 | -951.0565
161 | 5.058 | -0.94088 | -940.8808
162 | 5.0894 | -0.92978 | -929.7765
163 | 5.1208 | -0.91775 | -917.7546
164 | 5.1522 | -0.90483 | -904.8271
165 | 5.1836 | -0.89101 | -891.0065
166 | 5.215 | -0.87631 | -876.3067
167 | 5.2465 | -0.86074 | -860.742
168 | 5.2779 | -0.84433 | -844.3279
169 | 5.3093 | -0.82708 | -827.0806
170 | 5.3407 | -0.80902 | -809.017
171 | 5.3721 | -0.79016 | -790.155
172 | 5.4035 | -0.77051 | -770.5132
173 | 5.435 | -0.75011 | -750.1111
174 | 5.4664 | -0.72897 | -728.9686
175 | 5.4978 | -0.70711 | -707.1068
176 | 5.5292 | -0.68455 | -684.5471
177 | 5.5606 | -0.66131 | -661.3119
178 | 5.592 | -0.63742 | -637.424
179 | 5.6235 | -0.61291 | -612.9071
180 | 5.6549 | -0.58779 | -587.7853
181 | 5.6863 | -0.56208 | -562.0834
182 | 5.7177 | -0.53583 | -535.8268
183 | 5.7491 | -0.50904 | -509.0414
184 | 5.7805 | -0.48175 | -481.7537
185 | 5.8119 | -0.45399 | -453.9905
186 | 5.8434 | -0.42578 | -425.7793
187 | 5.8748 | -0.39715 | -397.1479
188 | 5.9062 | -0.36812 | -368.1246
189 | 5.9376 | -0.33874 | -338.7379
190 | 5.969 | -0.30902 | -309.017
191 | 6.0004 | -0.27899 | -278.9911
192 | 6.0319 | -0.24869 | -248.6899
193 | 6.0633 | -0.21814 | -218.1432
194 | 6.0947 | -0.18738 | -187.3813
195 | 6.1261 | -0.15643 | -156.4345
196 | 6.1575 | -0.12533 | -125.3332
197 | 6.1889 | -0.094108 | -94.1083
198 | 6.2204 | -0.062791 | -62.7905
199 | 6.2518 | -0.031411 | -31.4108