## MotorTreiber
18	19	20	21	22	23	24	25	26	27	28	29	30	31	32	33	34	35
L/R	ON/OFF	L/R	ON/OFF	L/R	ON/OFF	L/R	ON/OFF	GND	+24V	L/R	ON/OFF	L/R	ON/OFF	L/R	ON/OFF	L/R	ON/OFF
Band1		Schieber1		Band2		Fraese		Power		Band3		Bohrer		Schieber2		Band4

Band1		Schieber1		Band2		Fraese				Band3		Bohrer		Schieber2		Band4
M+	M-	M+	M-	M+	M-	M+	M-			M+	M-	M+	M-	M+	M-	M+	M-
1	2	3	4	5	6	7	8	9		10	11	12	13	14	15	16	17

## Inputs
InputBlock1			InputBlock2			InputBlock3			InputBlock3
Bit	+24	GND	Bit	+24	GND	Bit	+24	GND	Bit	+24	GND
0	SensorEinlegestation		8	SensorBand4		16			24
1	SensorBand1		9			17			25
2	Schieber1Vorne		10			18			26
3	Schieber1Hinten		11			19			27
4	SensorBand2		12			20			28
5	SensorBand3		13			21			29
6	Schieber2Vorne		14			22			30
7	Schieber2Hinten		15			23			31

## Outputs
OutputBlock1				OutputBlock2				OutputBlock3				OutputBlock4
Bit	+24V	Bit	+24V	Bit	+24V	Bit	+24V	Bit	+24V	Bit	+24V	Bit	+24V	Bit	+24V
0	Band1 / L/R	4	Band2 / L/R	8	Band3 / L/R	12	Schieber2 / L/R	16		20		24		28
1	Band1 / ON/OFF	5	Band2 / ON/OFF	9	Band3 / ON/OFF	13	Schieber2 / ON/OFF	17		21		25		29
2	Schieber1 / L/R	6	Fraese / L/R	10	Bohrer / L/R	14	Band4 / L/R	18		22		26		30
3	Schieber1 / ON/OFF	7	Fraese / ON/OFF	11	Bohrer / ON/OFF	15	Band4 / ON/OFF	19		23		27		31